## Schematic1
# | PART_NUMBER | QTY | DEVICE | PKG_TYPE | VALUE | REFDES
1 | 0603B105K250NT,0603B105K250NT | 2 | NS | SM0603 | 1uF | C1,C2
2 | 06035C104JAT4A,06035C104JAT4A,06035C104JAT4A,06035C104JAT4A,06035C104JAT4A | 5 | NS | SM0603 | 0.1uF | C3,C4,C7,C8,C10
3 | 0603X475K160NT | 1 | NS | SM0603 | 4.7uF | C5
4 | GRM188R60J226MEA0D | 1 | NS | SM0603 | 22uF | C6
5 | SKU1089854 | 1 | NS | SM0805 | 10uF | C9
6 | LESD5D5.0CT1G,LESD5D5.0CT1G,LESD5D5.0CT1G | 3 | LESD5D50CT1G | TVS_LESD5D50CT1G |  | D1-D3
7 | 1N5819HW-7-F | 1 | 1N5819HW-7-F | SOD3716X145N |  | D4
8 | 19-217/R6C-AL1M2VY/3T | 1 | 19-217/R6C-AL1M2VY/3T | SM0603 |  | D5
9 | MH1608-121Y | 1 | FBC1608X95N | SM0805 | 120R | FB1
10 | ESP32-S3-WROOM-1-N8 | 1 | ESP32-S3-WROOM-1-N8 | ESP32S3WROOM1N8R2 |  | IC1
11 | TLV62569ADRLR | 1 | TLV62569ADRLR | SOTFL50P160X60-6N |  | IC2
12 | FRJAE-488,FRJAE-488 | 2 | FRJAE-488 | FRJAE488 |  | J1,J2
13 | TYPE-C-31-M-12 | 1 | TYPE-C-31-M-12 | TYPE-C-31-M-12 |  | J3
14 |  | 1 | 14POS254MMHEADER | CONN_HDR14P |  | J4
15 | B4B-XH-A | 1 | B4B-XH-A | JST_B4B-XH-A |  | J6
16 | XY301V-A-5.0-2P | 1 | XY301V-A | CONN_XY300VA-2P |  | J7
17 | 2POS 2.54MM HEADER,2POS 2.54MM HEADER | 2 | 2POS254MM | HDRV2W35P0X254_1X2_508X249X560P |  | J8,J9
18 | ,,, | 4 | B3B-XH-A | JST_B3B-XH-A |  | J10-J13
19 | ,, | 3 | B6B-XH-ALFSN | JST_B6B-XH-ALFSN |  | J14,J16,J17
20 |  | 1 | 6POS254MMHEADER | HDRV6W64P0X254_1X6_1524X254X909P |  | J15
21 | SWPA8040S1R0NT | 1 | SWPA8040S1R0NT | IND_2P | 1uH | L1
22 | ,,, | 4 | HOLE200 | 200PAD |  | M1-M4
23 | ,,, | 4 | BC847-T | SOT95P240X115-3N |  | Q1-Q4
24 | CR0603F1K00P05Z | 1 | CR0603F1K00P05Z | SM0603 | 1K | R1
25 | AC0805FR-075K1L,AC0805FR-075K1L | 2 | AC0805FR-075K1L | SM0805 | 5.1K | R2,R3
26 | CRCW060310K0FKEAC,CRCW060310K0FKEAC,CRCW060310K0FKEAC,CRCW060310K0FKEAC,CRCW060310K0FKEAC,CRCW060310K0FKEAC,CRCW060310K0FKEAC | 7 | CRCW060310K0FKEAC | SM0603 | 10K | R4-R6,R12-R15
27 |  | 1 | CRCW060310K0FKEAC | SM1206 | 10K | R7
28 | CRCW0402100KFKED | 1 | CRCW0402100KFKED | SM0402 | 100K | R8
29 | RMC06032.2K1%N,RMC06032.2K1%N,RMC06032.2K1%N,RMC06032.2K1%N,RMC06032.2K1%N,RMC06032.2K1%N | 6 | RMC0603 | SM0603 | 2.2K | R9,R10,R16-R19
30 | CRCW0402453KFKED | 1 | CRCW0402453KFKED | SM0402 | 453K | R11
31 | TSA010A2518A,TSA010A2518A | 2 | SW-SPST | BUTTON_TSA010A2518A |  | SW1,SW2